ddt 0
X Velocity
pin ddt.0.out (float)
pin ddt.0.in (float)
hypot 0
XY Velocity
pin hypot.0.in0 (float)
pin hypot.0.in2 (float)
Stepgen 0
Axis 0 ( X )
pin hypot.0.out (float)
signal VelXY (float)
Absolute Coordinate to move to
pin hypot.0.in1 (float)
stepgen.0.step (bit)
stepgen.0.position-fb (float)
signal PosX-fb (float)
pin axis.0.motor-pos-fb (float)
stepgen.0.dir (bit)
stepgen.0.position-cmd (float)
signal PosX-cmd (float)
pin axis.0.motor-pos-cmd (float)
PyVCP
stepgen.0.position-scale
INI
File
stepgen.0.enable (float)
pin axis.0.amp-enable-out (bit)
Corner Height Lock threshold %
stepgen.0.maxvel
stepgen.0.maxaccel
Corner Height Lock Enabled
pin axis.0.neg-lim-sw-in (bit)
pin axis.0.pos-lim-sw-in (bit)
pin axis.0.home-sw.in (bit)
minmax 0
Max Velocity
Travel Height
Max Velocity
ddt 1
Y Velocity
Mult2 1
Threshold Velocity
Stepgen 1
pin minmax.0.in (float)
pin ddt.0.out (float)
pin minmax.0.min (float)
pin mult2.1.in1 (float)
stepgen.1.step (bit)
stepgen.1.position-fb (float)
signal PosY-fb (float)
pin ddt.0.in (float)
pin minmax.0.max (float)
pin mult2.1.in0 (float)
stepgen.1.dir (bit)
stepgen.1.position-cmd (float)
signal PosY-cmd (float)
pin minmax.0.reset (bit)
pin mult2.1.out (float)
Parport 0
And2 0
CHL Enable
THC Increment Size
INI
File
stepgen.1.position-scale
stepgen.1.enable (float)
 parport.0.pin-2-in-not
signal StepX (bit)
stepgen.1.maxvel
Axis 1 ( Y )
pin and2.0.in1 (bit)
Pierce Gap
 parport.0.pin-3-in-not
signal StepY (bit)
stepgen.1.maxaccel
Comp 0
CHL Trigger
pin and2.0.in0 (bit)
 parport.0.pin-4-in-not
signal StepZ (bit)
pin axis.1.motor-pos-fb (float)
pin and2.0.out (bit)
Switch Travel
 parport.0.pin-5-in-not
signal StepA (bit)
pin axis.1.motor-pos-cmd (float)
pin comp.0.in0 (float)
pin comp.0.in1 (float)
 parport.0.pin-6-in-not
signal DirX (bit)
pin axis.1.amp-enable-out (bit)
pin comp.out (bit)
 parport.0.pin-7-in-not
signal DirY (bit)
 parport.0.pin-8-in-not
signal DirZ (bit)
 parport.0.pin-9-in-not
signal DirA (bit)
pin axis.1neg-lim-sw-in (bit)
pin axis.1.pos-lim-sw-in (bit)
pin axis.1.home-sw-in (bit)
Position Sel B
Mux2 5
Sum2 2
Travel Height
signal EStop (bit)
 parport.0.pin-10-in
Axis 2 ( Z )
 parport.0.pin-11-in-not
signal LimitX (bit)
pin mux2.5.in0 (float)
pin sum2.2.in0 (float)
 parport.0.pin-12-in-not
signal LimitY (bit)
pin axis.2.neg-lim-sw-in (bit)
pin axis.2.pos-lim-sw-in (bit)
pin axis.2.home-sw-in (bit)
pin mux2.5.in1 (float)
pin sum2.2.out (float)
 parport.0.pin-13-in-not
signal LimitZ (bit)
pin mux2.5.out (float)
pin sum2.2.in1 (float)
 parport.0.pin-15-in-not
signal LimitA (bit)
pin mux2.5.sel (bit)
Stepgen 2
parport.0.pin-17-out
signal ChargePump (bit)
stepgen.2.enable (float)
pin axis.2.amp-enable-out (bit)
stepgen.2.step (bit)
INI File
stepgen.2.dir (bit)
pin axis.2.motor-pos-cmd (float)
Mux2 6
Position Sel C
[AXIS_2]HOME
INI
File
stepgen.2.position-scale
stepgen.2.position-fb (float)
signal PosZ-fb (float)
pin axis.2.motor-pos-fb (float)
pin mux2.6.in0 (float)
[AXIS_2]MAX_LIMIT
stepgen.2.maxvel
stepgen.2.position-cmd (float)
signal PosZ-cmd (float)
pin mux2.6.in1 (float)
stepgen.2.maxaccel
pin mux2.6.out (float)
Mux2 4
Position Sel A
pin mux2.6.sel (bit)
Sum2 0
Pierce offset
Stepgen 3
Axis 3 ( A )
pin mux2.4.out (float)
Estop Latch
estop_latch 0
pin mux2.4.in0 (float)
pin sum2.0.in0 (float)
stepgen.3.step (bit)
stepgen.3.position-fb (float)
pin axis.3.motor-pos-fb (float)
Mux2 2
Position Snapshot
pin mux2.4.in1 (float)
pin sum2.0.in1 (float)
pin estop-latch.0.watchdog (bit)
stepgen.3.dir (bit)
stepgen.3.position-cmd (float)
pin axis.3.motor-pos-cmd (float)
pin mux2.4.sel (bit)
Sum 2 1
Dest Height
Offset Selector
Mux2 0
pin sum2.0.out (float)
pin estop-latch.0.fault-in (bit)
pin mux2.2.in1 (float)
Mult2 0
Adjustment offset
pin estop-latch.0.ok-in (bit)
INI
File
stepgen.3.position-scale
stepgen.3.enable (float)
pin axis.3.amp-enable-out (bit)
pin mux2.2.out (float)
pin sum2.1.out (float)
pin mux2.0.in0 (float)
pin estop-latch.0.reset (bit)
stepgen.3.maxvel
pin mux2.2.in0 (float)
pin sum2.1.in1 (float)
pin mux2.0.out (float)
pin mult2.0.out (float)
pin estop-latch.0.ok-out (bit)
stepgen.3.maxaccel
pin mux2.2.sel (bit)
pin sum2.1.in0 (float)
pin mux2.0.in1 (float)
pin mult2.0.in0 (float)
pin estop-latch.0.fault-out (bit)
pin mux2.0.sel (bit)
pin mult2.0.in1 (float)
pin axis.3.neg-lim-sw-in (bit)
pin axis.3.pos-lim-sw-in (bit)
pin axis3.home-sw-in (bit)
Or2 3
ProbeOrArcOK
Adjust Selector
Mux2 3
And2 3
TurnTorchON
pin or2.3.out (bit)
signal InPosition (bit)
Or2 0
Adjust Height
And2 1
CHL Switch
pin mux2.3.out (float)
signal zero (float)
pin and2.3.in1 (bit)
pin or2.3.in0 (bit)
pin mux2.3.in1 (float)
Parport 0
pin and2.3.in0 (bit)
pin or2.3.in1 (bit)
pin or2.0.in0 (bit)
pin and2.1.in1 (bit)
pin mux2.3.in0 (float)
Direction Selector
Mux2 1
pin and2.3.out (bit)
pin or2.0.out (bit)
pin and2.1.in0 (bit)
pin mux2.3.sel (bit)
parport.1.pin-1-out
signal TorchOn (bit)
pin or2.0.in1 (bit)
pin and2.1.out (bit)
pin mux2.1.out (float)
pin mux2.1.in0 (float)
 parport.1.pin-11-in-not
signal MoveZDown (bit)
pin mux2.1.in1 (float)
 parport.1.pin-12-in-not
signal MoveUp (bit)
pin mux2.1.sel (bit)
 parport.1.pin-13-in-not
signal FloatSwitch (bit)
 parport.1.pin-15-in-not
signal ArcOK (bit)
Or2 1
Refresh Snapshot
Or2 2
FloatSW Latch
signal negativeOne (float)
pin or2.1.in0 (bit)
pin or2.2.out (bit)
signal Probing (bit)
signal positiveOne (float)
IOControl 0
pin or2.1.out (bit)
pin or2.2.in0 (bit)
pin or2.1.in1 (bit)
pin or2.2.in1 (bit)
Motion
iocontrol.0.emc-enable-in
iocontrol.0.user-request-enable
motion.adaptive-feed
iocontrol.0.user-enable-out
iocontrol.0.spindle-forward
signal TurnTorchOn (bit)
Xor2 0
FloatSWL Reset
HalUI
pin xor2.0.out (bit)
pin xor2.0.in0 (bit)
halui.program.is-paused (bit)
pin xor2.0.in1 (bit)
And2 2
FloatSW Rest
pin and2.2.in0 (bit)
pin and2.2.out (bit)
pin and2.2.in1 (bit)
ChargePump
17kHz